## Sheet1
When linear polariser is at angle of 105 deg, the transmission axis is pointing across the lab (parallel to the long axis of the table)
| HWP | QWP | Linear polariser | I max | I min | Fitted ellipse angle
| 20 | 155 | 105 | 36.1 | 0.1 | 106.6
| 18 | 143 | 120 | 36.3 | 0.04 | 119.6
| 27 | 138 | 135 | 35.9 | 0.09 | 135.7
| 40 | 143 | 150 | 35.7 | 0.16 | 148.7
| 55 | 155 | 165 | 35.08 | 0.17 | 166
| 67 | 168 | 180 | 34.9 | 0.12 | 0.8
| 78 | 178 | 195 | 34.48 | 0.06 | 14.6
| 91 | 186 | 210 | 34.7 | 0.05 | 29.8
| 102 | 186 | 225 | 34.4 | 0.11 | 45
| 106 | 178 | 240 | 34.5 | 0.17 | 59.8
| 106 | 167 | 255 | 34.8 | 0.17 | 75
| 105 | 155 | 270 | 35.4 | 0.11 | 90.6
| 104 | 143 | 285 | 35.8 | 0.12 | 105
| 112 | 137 | 300 | 35.9 | 0.04 | 120
| 126 | 138 | 315 | 35.8 | 0.1 | 135